## Sheet1
CCD- 超高真空电动插板阀系列外形尺寸表(单位：mm)
CCD-50A、63A、80A、100A、150A、200A、250A、320A、400A CF法兰
规格型号 | DN | 外型尺寸
|  | A | B | C | D | E | F | G | H | I | J | K | L | M | N | P | Q | R-S | T | U | V
CCD-50A | CF50 | 92 | 124 | 42 | 142 | 383.5 | 70.5 | 34.5 | 72.4 | 45 | 80 | 55.6 | 61.6 | 86 | 64 | 0.5 | 1.2 | 8-M8 | 60 | 184 | 0
CCD-63A | CF63
CCD-80A | CF80
CCD-100A | CF100 | 150 | 178 | 74 | 227 | 521 | 76 | 36 | 130.3 | 22.5 | 80 | 115 | 120.6 | 152 | 64 | 0.5 | 1.2 | 16-M8 | 114 | 197 | 19
CCD-150A | CF150 | 200 | 228 | 96 | 300 | 666 | 80 | 40 | 181 | 18 | 80 | 166 | 171.4 | 202 | 75 | 0.5 | 1.2 | 20-M8 | 125 | 214 | 37
CCD-200A | CF200 | 248 | 276 | 123 | 385 | 777 | 94 | 42 | 231.8 | 15 | 125 | 217 | 222.1 | 253 | 75 | 0.5 | 1.2 | 24-M8 | 125 | 214 | 61
CCD-250A | CF250 | 310 | 342 | 150 | 501 | 840 | 101 | 48 | 284 | 11.25 | 125 | 267 | 273.1 | 305 | 80 | 0.5 | 1.2 | 32-M8 | 125 | 214 | 94
CCD-320A | CF320
CCD-400A | CF400
CCD-50A、63A、80A、100A、150A、200A、250A、320A、400A ISO-F法兰
规格型号 | DN | 外型尺寸 A: 外型尺寸
|  | A | B | C | D | E | F | G | H | I | J | K | L | M | N | P | Q | R-S | T | U | V
CCD-50A | ISO-F50 | 92 | 124 | 42 | 142 | 383.5 | 70.5 | 34.5 | 90 | 90 | 80 | 52.2 | 74 | 100 | 64 | 0.5 | 4 | 4-M8 | 60 | 184 | 0
CCD-63A | ISO-F63
CCD-80A | ISO-F80
CCD-100A | ISO-F100 | 150 | 178 | 74 | 227 | 521 | 76 | 36 | 145 | 45 | 80 | 102 | 125 | 165 | 64 | 0.5 | 4 | 8-M8 | 114 | 197 | 19
CCD-150A | ISO-F150 | 200 | 228 | 96 | 300 | 666 | 80 | 40 | 200 | 45 | 80 | 153 | 185 | 225 | 75 | 0.5 | 4 | 8-M10 | 125 | 214 | 37
CCD-200A | ISO-F200 | 248 | 276 | 123 | 385 | 777 | 86 | 42 | 260 | 30 | 125 | 213 | 245 | 285 | 75 | 0.5 | 4 | 12-M10 | 125 | 214 | 61
CCD-250A | ISO-F250 | 310 | 342 | 150 | 501 | 840 | 91 | 48 | 310 | 30 | 125 | 261 | 295 | 335 | 80 | 0.5 | 4 | 12-M10 | 125 | 214 | 94
CCD-320A | ISO-F320
CCD-400A | ISO-F400
CCD-50A、63A、80A、100A、150A、200A、250A、320A、400A ISO-K法兰
规格型号 | DN | 外型尺寸 A: 外型尺寸
|  | A | B | C | D | E | F | G | H | I | J | K | L | M | N | P | Q | T |  | U | V
CCD-50A | ISO-K50 | 92 | 124 | 42 | 142 | 383.5 | 70.5 | 34.5 | 52.2 | 75 | 80 | 12 | 2.5 | 5 | 64 | 4 | 2 | 60 |  | 184 | 0
CCD-63A | ISO-K63
CCD-80A | ISO-K80
CCD-100A | ISO-K100 | 150 | 178 | 74 | 227 | 521 | 89 | 36 | 102 | 130 | 80 | 12 | 2.5 | 5 | 64 | 4 | 2 | 60 |  | 197 | 19
CCD-150A | ISO-K150 | 200 | 228 | 96 | 300 | 666 | 93 | 40 | 153 | 180 | 80 | 12 | 2.5 | 5 | 75 | 4 | 2 | 70 |  | 214 | 37
CCD-200A | ISO-K200 | 248 | 276 | 123 | 385 | 777 | 94 | 42 | 213 | 240 | 125 | 12 | 2.5 | 5 | 75 | 4 | 2 | 70 |  | 214 | 61
CCD-250A | ISO-K250 | 310 | 342 | 150 | 501 | 840 | 101 | 48 | 261 | 290 | 125 | 12 | 2.5 | 5 | 80 | 4 | 2 | 70 |  | 214 | 94
CCD-320A | ISO-K320
CCD-400A | ISO-K400